## Lot 310 GROS-OEUVRE
BORDEREAU MARCHE
LIDL Barbery (60)
Affaire N° : 8783 - Directeur de Projets : Franck ARTAUD - Ingénieur d'affaires : Audrey PARSONS
| Lot 310 GROS-OEUVRE |  |  | Extension Entrepôt
|  |  |  | U | Quantité | Prix en € | Montant en €
1 | INFRASTRUCTURE
1.1 | FOUILLES
1.1 1 | Fouilles en puits pour massifs de fondations isolés
Entrepôt :
| Semelles isolées |  | 1316
|  |  |  | M3 | 1316 | 23.28 | 30636.48
1.1 2 | Fouilles en tranchées
Entrepôt :
| Semelle filante | Voiles rampe accès + Voiles quais bennes | 111.64
| Longrine périphérique |  | 9
Locaux techniques :
| Semelle filante |  | 74
|  |  |  | M3 | 194.64 | 23.28 | 4531.2192
1.2 | FONDATIONS
1.2.1 | Rattrapage du bon sol
1.2.1 1 | Gros béton
Entrepôt :
| Semelles isolées |  | 150
| Semelle filante | Voiles rampe accès + Voiles quais bennes | 11.45
Locaux techniques :
| Semelle filante |  | 7.4
|  |  |  | M3 | 168.85 | 159.68 | 26961.968
1.2.2 | Béton
1.2.2 1 | Béton pour ouvrages armés
Entrepôt :
| Semelles isolées |  | 613
| Semelle filante | Voiles rampe accès + Voiles quais bennes | 34.34
Locaux techniques :
| Semelle filante |  | 22.2
|  |  |  | M3 | 669.54 | 172.47 | 115475.5638
1.2.3 | Armatures
1.2.3 1 | Aciers HA / ADX / TS
Entrepôt :
| Semelles isolées |  | 24646
| Semelle filante | Voiles rampe accès + Voiles quais bennes | 2747.2
Locaux techniques :
| Semelle filante |  | 1776
|  |  |  | KG | 27393.2 | 1.97 | 53964.604
1.2.4 | Coffrages
1.2.4 1 | Coffrage ordinaire pour faces cachées
Entrepôt :
| Semelles isolées |  | 524.65
|  |  |  | M2 | 524.65 | 41.98 | 22024.807
1.2.5 | Divers
1.2.5 1 | Réservations pour encuvement des poteaux de charpente béton
Entrepôt :
| Semelles isolées |  | 104
|  |  |  | U | 104 | 68.91 | 7166.64
1.2.5 2 | Broches en attente pour les poteaux de charpente béton en file 12 : Ø32 mm, ht 1.00m
Entrepôt :
| Semelles isolées | File 12 | 48
|  |  |  | U | 12 | 56.27 | 675.24
1.3 | VOILES DE SOUTENEMENT
1.3.1 | Bétons
1.3.1 1 | Béton
Entrepôt :
| Murs soutènement |  | 48.45
|  |  |  | M3 | 48.45 | 206.71 | 10015.0995
1.3.2 | Coffrages
1.3.2 1 | Coffrage ordinaire pour faces cachées, soigné pour les faces vues des voiles de rampes
Entrepôt :
| Murs soutènement |  | 387.61
|  |  |  | M2 | 387.61 | 38.08 | 14760.1888
1.3.3 | Armatures
1.3.3 1 | Aciers ha / adx
Entrepôt :
| Murs soutènement |  | 4360.6125
|  |  |  | KG | 4360.6125 | 2.22 | 9680.5597
1.3.3 2 | Débord en béton + UPN en nez de quai + réservations pour garde-corps amovibles
Entrepôt :
| Quais bennes |  | 47
|  |  |  | ML | 47 | 172.59 | 8111.73
| Total INFRASTRUCTURE | [5 empty] | 304004.1001
2 | SUPERSTRUCTURE
2.1 | PLANCHERS
2.1.1 | Planchers prédalles ou dalles alvéolaires
2.1.1 1 | Plancher - Surcharge d'exploitation 350 kg/m² - REI 120
Locaux techniques :
| Local TGBT/Transfo | Plancher haut | 80.5
| Local sous-station chauffage | Plancher haut | 36
| Local groupe électrogène | Plancher haut | 65.5
|  |  |  | M2 | 182 | 134.35 | 24451.7
2.1.1 2 | Plancher - Surcharge d'exploitation 1000 kg/m² - REI 120
Locaux techniques :
| Local groupes froids | Plancher haut | 250
|  |  |  | M2 | 250 | 140.08 | 35020
| Total SUPERSTRUCTURE | [5 empty] | 59471.7
3 | MACONNERIES
3.1 | MACONNERIES D'AGGLOMERES DE CIMENT
3.1 1 | Maçonnerie d'agglomérés de ciment creux ép. 20 cm
Locaux techniques :
| Local TGBT/Transfo |  | 227.44
| Local Groupe Electrogène |  | 191.1
| Local sous-station chauffage |  | 104.14
|  |  |  | M2 | 522.68 | 80.05 | 41840.534
3.1 2 | Maçonnerie d'agglomérés de ciment creux ép. 20 cm
| Local Groupes Froids |  | 461.9
|  |  |  | M2 | 461.9 | 89.93 | 41538.667
3.1 3 | Agrandissement ouverture dans façade béton existante
Entrepôt :
| Façade SUD | Porte de quai 44 | 1 | ENS | 1 | 5819.26 | 5819.26
3.1 4 | Réduction ouverture dans façade béton existante
Entrepôt :
| Façade SUD | Porte de quai 45 | 1 | ENS | 1 | 925.5 | 925.5
| Total MACONNERIES | [5 empty] | 90123.961
4 | ENDUITS ET PAREMENTS
4.1 | ENDUITS CIMENT
4.1 1 | Enduit ciment à l'intérieur des parois maçonnées
Locaux techniques :
| Local TGBT/Transfo |  | 177
| Local Groupe Electrogène |  | 147.16
| Local sous-station chauffage |  | 80.74
| Local Groupes Froids |  | 377.4
|  |  |  | M2 | 782.3 | 23.79 | 18610.917
| Total ENDUITS ET PAREMENTS | [5 empty] | 18610.917
5 | GENIE CIVIL POUR AMENAGEMENTS DES LOCAUX TECHNIQUES
5.1 | LOCAL SOUS-STATION CHAUFFAGE
5.1 1 | Massif béton armé de supportage de la pompe dans le local sous station
Locaux techniques :
| Local sous-station chauffage |  | 2 | U | 2 | 190.6 | 381.2
5.2 | TGBT / TRANSFO
5.2 1 | Génie civil pour fosse au droit des cellules de transformation
Locaux techniques :
| Local transfo/TGBT |  | 1 | ENS | 1 | 1973.64 | 1973.64
5.2 2 | Caniveau électrique en béton mise en œuvre dito génie civil des fosses
Locaux techniques :
| Local transfo/TGBT |  | 1 | ML | 3.5 | 440.36 | 1541.26
5.2 3 | Regards 0.40 x0.40x 0.20 m ht
Locaux techniques :
| Local transfo/TGBT |  | 2 | U | 2 | 702.85 | 1405.7
5.2 4 | Fourreaux PVC Ø 200 pour raccordement du caniveau sur regards
Locaux techniques :
| Local transfo/TGBT |  | 8 | ML | 8 | 33.09 | 264.72
5.2 5 | Fourreaux PVC Ø 63
Locaux techniques :
| Local transfo/TGBT |  | 4 | ML | 4 | 23.79 | 95.16
5.3 | LOCAL GROUPE ELECTROGENE
5.3 1 | Regards sur réseau de vidange au droit du groupe
Locaux techniques :
| Local GPE ELECT |  | 1 | U | 1 | 756.91 | 756.91
5.4 | LOCAL GROUPES FROIDS
5.4 1 | Massifs béton armé de supportage des groupes NH3
Locaux techniques :
| Local Groupes Froids |  | 4 | U | 4 | 1888.77 | 7555.08
5.4 2 | Massifs béton armé de supportage des groupes CO2
Locaux techniques :
| Local Groupes Froids |  | 3 | U | 3 | 1115.56 | 3346.68
5.5 | POSTES DE CONTROLE SPRINKLEURS
5.5 1 | Murette en parpaing plein pour constitution des bacs de rétention
Entrepôt :
| Ouvrages de protection | Sprinkler | 16.2 | M2 | 16.2 | 197.1 | 3193.02
Total GENIE CIVIL POUR AMENAGEMENTS DES LOCAUX TECHNIQUES | [6 empty] | 20513.37
6 | GENIE CIVIL DIVERS
6.1 | GENIE CIVIL PROCESS
6.1.1 | Divers pour convoyeur TKT
6.1.1 1 | Siphon de sol en inox - Dimensions 150 x 150 cm
Entrepôt :
| Dallage | TKT | 3 | U | 3 | 283.84 | 851.52
6.1.1 2 | 2 gaines Ø100 en attente (alimentation convoyeur depuis TGBT)
Entrepôt :
| Dallage | TKT | 100 | ML | 100 | 18.38 | 1838
6.1.2 | Divers
6.1.2 1 | Aire de lavage + siphon 150 x 150
Entrepôt :
| Dallage | Zone lavage POOL PALETTE | 1 | ENS | 1 | 4368.51 | 4368.51
6.1.2 2 | Caillebotis pour aire de lavage (OPTION)
Entrepôt :
| Dallage | Zone lavage POOL PALETTE | 1 | U | 1 | 3903.11 | OPTION
6.1.3 | Fosses pour niveleurs
6.1.3 1 | Fosse pour niveleur de quais type box (coffrages perdus)
Entrepôt :
| Dallage | Quais bennes | 1 | ENS | 1 | 361.08 | 361.08
6.1.4 | Génie Civil pour OHEIM
6.1.4 1 | Longrines béton pour passage de câbles chauffants sous dallage des cellules froides (système OHEIM)
Entrepôt :
| Chambres forides |  | 850 | ML | 850 | 38.93 | 33090.5
| Total GENIE CIVIL DIVERS | [5 empty] | 40509.61
7 | OUVRAGES DIVERS
7.1 | PROTECTIONS DE PIEDS DE BARDAGE
7.1.1 | Banquettes béton
7.1.1 1 | Banquette section 0.10 x 0.20 m : fourniture et pose de la cornière galvanisée
Entrepôt :
| Panneaux Isolants |  | 1311.86 | ML | 1311.86 | 45.24 | 59348.5464
7.1.1 2 | Banquette section 0.10 x 0.20 m : remplissage béton + joints
Entrepôt :
| Panneaux Isolants |  | 1311.86 | ML | 1311.86 | 26.06 | 34187.0716
7.2 | PROTECTIONS DES PASSAGES DE PORTES
7.2.1 | Bollards de protection
7.1.2 1 | Bollards intérieurs
Entrepôt :
| Entrepôt |  | 58 | U | 58 | 351.16 | 20367.28
7.1.2 2 | Bollards extérieurs
Entrepôt :
| Entrepôt |  | 4 | U | 4 | 540.58 | 2162.32
| Total OUVRAGES DIVERS | [5 empty] | 116065.218
8 | ASSAINISSEMENT ET RESEAUX DIVERS
8.1 | RESEAUX ASSAINISSEMENTS
8.1.1 | Canalisations dans fouilles
8.1 1 | Réseaux EU sous dallage entrepôt
Entrepôt :
| Cellule 8 |  | 15
| Pool palettes |  | 9
|  |  |  | ML | 24 |  | inclus
8.1 2 | Attentes sur réseaux EU sous dallage entrepôt
Entrepôt :
| Cellule 8 |  | 4
| Pool palettes |  | 7
|  |  |  | U | 11 |  | inclus
| Total ASSAINISSEMENT ET RESEAUX DIVERS | [5 empty] | inclus
9 | DIVERS
9.1 | Frais divers
9.1 1 | Honoraires d'études BA
| Entrepôt : |  | 1 | F | 1 | 26250 | 26250
| Total DIVERS | [5 empty] | 26250
| Montant HT du lot Lot 310 GROS-ŒUVRE | [5 empty] | 675548.87
Compris prorata + TRC (0,25%) + CCRD (0,1%)
| TVA (20%) | [5 empty] | 135109.774
| Montant TTC | [5 empty] | 810658.644

## 310_Locaux sociaux
BORDEREAU MARCHE
LIDL Barbery (60)
Affaire N° : 8783 - Directeur de Projets : Franck ARTAUD - Ingénieur d'affaires : Audrey PARSONS
| Lot 310 GROS-OEUVRE |  |  | Extension Locaux sociaux
|  |  |  | U | Quantité | Prix en € | Montant en €
| GROS-OEUVRE | [6 empty] | Semelles | Dimensions
1 | INFRASTRUCTURE | [6 empty] | Locaux Sociaux | 1.5 | 1.5 | 0.3
Renforcement Poteaux existants
1.0 | Travaux Préparatoires | [6 empty] | Escaliers/ Passerelles | 0.7 | 0.7 | 0.5
1.0 1 | Travaux Préparatoires | [6 empty] | Ascenseur | 1.86 | 2.12 | 1
| BUREAUX/LOC. SOC |  | 1
| BUREAUX/ ADMINISTRATIF |  | 1
|  |  | 2 | FFT | 2 | 2328.12 | 4656.24
1.1 | FOUILLES
1.1.1 | Coupe de dallage existant
EXTENSION LOCAUX SOCIAUX
| semelles |  | 20.25
| fondation Escaliers-Passerelles |  | 0.98
BUREAUX/ ADMINISTRATIF.
| Cage escalier |  | 4.5
|  |  | 25.73 | M2 | 25.73 | 99.48 | 2559.6204
1.1 2 | Fouilles en puits pour massifs de fondations isolés
EXTENSION LOCAUX SOCIAUX
| Semelles isolées | Ensemble | 8.1
|  | Escaliers-Passerelles | 1.176
BUREAUX/ ADMINISTRATIF.
| Cage escalier |  | 5.1262
|  |  | 14.4022 | M3 | 14.4022 | 151.38 | 2180.199
1.1.3 | Renforcement Fondation Bâtiment Existant.
EXTENSION LOCAUX SOCIAUX
| Semelles isolées |  | 0
|  |  | 0 | M3
1.1 4 | Fouilles en tranchées
EXTENSION BUREAUX ADMINISTRATIF
| Semelles filantes | Appui dalle Alvéolaire | 1
|  |  | 1 | M3 | 1 | 151.38 | 151.38
1.2 | FONDATIONS
1.2.1 | Bétons
1.2.1_1 | Béton de propreté en fond de fouille
EXTENSION LOCAUX SOCIAUX
| Semelles isolées | Ensemble | 1.0125
|  | Escaliers-Passerelles | 0.098
| Semelles filantes |  | 0.1
BUREAUX/ ADMINISTRATIF.
| Cage escalier |  | 0.19716
|  |  | 1.4077 | M2 | 1.41 | 309.92 | 436.9872
1.2.1 2 | Béton pour ouvrages armés
EXTENSION LOCAUX SOCIAUX
| Semelles isolées | Agrandissement Bureau | 6.075
|  | Escaliers-Passerelles | 0.98
| Semelles filantes |  | 1.024
BUREAUX/ ADMINISTRATIF.
| Cage d´escalier- Voile beton Armé |  | 1.412
| Cage d´escalier- Radier |  | 0.9
| Poteaux 30 x 30 . 9 unités |  | 3.24
Poutres
| Poutres centrales 7 Unités |  | 6.5934
| Poutres contre façade Entrepôt existant |  | 3.825
|  |  | 24.0494 | M3 | 24.0494 | 300.61 | 7229.4901
1.2.2 | Création Corbeaux sur poteaux Existants
1.2.2 1 | Réservations pour ancrage des corbeaux dans les panneaux Béton
EXTENSION LOCAUX SOCIAUX
|  | Axe A-B | 2
|  |  |  | U | 2 | 509.91 | 1019.82
1.2.3 | Armatures
1.2.3 1 | Aciers ha / adx
EXTENSION LOCAUX SOCIAUX
| Semelles isolées . 75 Kg/m3 | Agrandissement Bureau | 455.625
| 35 kg /m3 | Escaliers-Passerelles | 34.3
| Semelles filantes 75 Kg/m3 |  | 76.8
| Poteaux 30 x 30 75 Kg/m3 |  | 243
| Poutre 45x 45 75 Kg/m3 |  | 781.38
BUREAUX/ ADMINISTRATIF.
| Cage d´escalier- Vert. 75Kg/m3 |  | 79.425
| Cage d´escalier- Radier 100 kg/m3 |  | 90
|  |  | 1760.53 | KG | 1760.53 | 2.29 | 4031.6137
1.2.4 | Divers
1.2.4 1 | Isolation thermique contre longrines (ep.6cm)
EXTENSION LOCAUX SOCIAUX
| Ensemble Batiment |  | 61,63
|  |  | 61.63 | Ml | 61.63 | 24.97 | 1538.9011
1.2.4 2 | Adaptation de la passerelle de dégagement existante
EXTENSION LOCAUX SOCIAUX
| Dégagement |  | 31 | M2 | 31 | 71.63 | 2220.53
1.2.5 | Coffrage
1.2..5_1 | Coffrage ordinaire
EXTENSION LOCAUX SOCIAUX
| Poteaux | Ensemble | 43.2
| Poutre | Ensemble | 76.7
BUREAUX/ ADMINISTRATIF.
| Ascenseur | Ensemble | 5.4
|  |  |  | M2 | 125.3 | 78.97 | 9894.941
| Total INFRASTRUCTURE | [5 empty] | 35919.7225
2 | SUPERSTRUCTURE
2.1 | PLANCHERS
2.1.1 | Option 1.
2.1.1_1 | Dalles Alveolaire
Dalles alveolaires. Fourniture et pose. Distances selon Plans
| EXTENSION LOCAUX SOCIAUX |  | 463
|  |  |  | M2 | 463 | 70.65 | 32710.95
2.1.1_2 | Dalles de compression. ( 5 cm)
Dalle de compression de 5 cm avec ST10 y compris HA de 12mm entre prédalles
463
|  |  |  | M2 | 463 | 36.81 | 17043.03
| TOTAL OPT. 1 | [5 empty] | 49753.98
2.1.2 | Option 2
2.1.2_1 | Plancher dalle pleine.
Surcharge 350 kgs/m² . Ep. A definir
| EXTENSION LOCAUX SOCIAUX |  | 463
|  |  |  | M2 | 463 | 134.73 | 62379.99
| Total Option 2 | [5 empty] | 62379.99 | 30
[6 empty] | En Base Opt 1 | 49753.98
2.2 | Toiture
2.2.1 | Option 1.
2.2.1_1 | Toiture Pannes Beton / Metallique
Creation de Toiture légère , Béton ou Métal, distance entre appuis 12 m Surcharge 30 kgs/m² + 10 Kg/ m2 Techniques. A prévoir le poids du groupe froid existant. Compris dépose des pannes béton existantes et évacuation
EXTENSION LOCAUX SOCIAUX
| Toiture |  | 138.82 | Ml | 138.82 | 145.1 | 20142.782
| TOTAL OPT. 1 | [5 empty] | 20142.782
2.2.2 | Option 2
2.2.2_1 | Toiture Panne Beton, Reultilisation de Pannes Beton existents
Depose recuperation et Pose de pAnnes existantes BP 20 x 45 , distance entre appuis 12 m et cadence 2,5 m comme existant. Surcharge 30 kgs/m² + 10 Kg/ m2 Techniques. A prevoir le poid du groupe froid existant. Vérification des nouvelles charges à la charge du present lot
EXTENSION LOCAUX SOCIAUX
| Toiture. Reutilisation des Pannes Existantes. 10 un |  | 10 | U | 10 | 1397.46 | 13974.6
| Toiture. Mise en place des pannes 1 U |  | 1 | U | 1 | 1397.46 | 1397.46
| TOTAL OPT. 1 | [5 empty] | 15372.06
[6 empty] | En Base Opt 1 | 20142.782
| Total SUPERSTRUCTURE | [5 empty] | 69896.762
MACONNERIES ET ENDUITS
3 | MACONNERIES
3.1 | MACONNERIES D'AGGLOMERES DE CIMENT
3.1 1 | Maçonnerie d'agglomérés de ciment creux épaisseur 20 cm.
EXTENSION LOCAUX SOCIAUX
R+1
| Murs intérieurs | Appui Dalle Alveolar. | 13.32
Façades
|  | Nord | 43.588
|  | decc. Fenetres | -11.7
| Faire pente 1,3 | Est | 53.006
|  | decc. Fenetres | -9.36
|  | Ouest | 218.702
|  | decc. Fenetres | -44.7
| Faire pente 1,3 | Sud | 43.588
| Passerelle Dégagement |  | 60.669
BUREAUX/ ADMINISTRATIF.
| Ascenseur | Ensemble | 29.25
|  |  | 396.363 | M2 | 396.363 | 64.46 | 25549.559
3.1 1 | Maçonnerie d'agglos coffrants ép. 20 cm
EXTENSION LOCAUX SOCIAUX
|  |  | 396.36 | M2 | 396.363 | 110.7 | PM
3.1_2 | PV pour Chainages horizontaux et verticaux
EXTENSION LOCAUX SOCIAUX
RDC
Ensemble de traveaux.
| Peripherique Horizontal |  | 78
| Renforcement H. Fenetre + portes |  | 29.2
| Renforcement V. Parois |  | 104
211.2
| EXTENSION LOCAUX SOCIAUX |  |  | ML | 422.4 | 29.94 | 12646.656
R+1Façades. Calpinage a donner Lot MENUISERIE ALU.
| Peripherique |  | 99.3
| Renforcement V. Parois | Sud | 17
|  | Est | 88.4
|  | Nord | 61.2
|  | Oues | 68
|  |  | 333.9 | ML | 333.9 | 30.38 | 10143.882
3.1_3 | Démolition Façade existante pour création Porte dimension 2x 2,10 m
EXTENSION LOCAUX SOCIAUX
| Façade |  | 1 | U | 1 | 2936.8 | 2936.8
3.1_4 | Démolition périphérique de la façade supérieure des locaux sociaux existants
EXTENSION LOCAUX SOCIAUX
| Demolition Façade existante pour arriver aux cotes de pose du plancher alveolaire, Inclus Aglo + parement brique exterieur |  | 65 | ML | 65 | 159.81 | 10387.65
3.1_5 | Démolition de la Paroi Coupe-Feu du local Charge Existant
EXTENSION LOCAUX DE CHARGE
| Suppression Paroi CF |  | 56.364 | M2 | 56.364 | 34.84 | 1963.7218
3.1_4 | Création d´un accès pour incorporation d’une porte coupe-feu
EXTENSION LOCAUX DE CHARGE
| Ouverture 2,55 x 3 |  | 1 | U | 1 | 3461.9 | 3461.9
| Total MACONNERIES | [5 empty] | 67090.1687
AUTRES OUVRAGES DE MACONNERIE
4 | ASSAINISSEMENT ET RESEAUX DIVERS
4.1 | RESEAUX ASSAINISSEMENTS
4.1.1 | Verification des reseaux existants
EXTENSION LOCAUX SOCIAUX
| Réseaux enterrés existent | EU/EV entrepôt | 1
| BUREAUX/ ADMINISTRATIF. |  | 1
|  |  | 2 | ML | 2 | 1027.24 | 2054.48
4.1_2 | Connexion avec nouvelle toiture à créer
EXTENSION LOCAUX SOCIAUX
| Réseaux enterrés existent | EP entrepôt | 17.4
|  |  | 17.4 | ML | 17.4 | 87.59 | 1524.066
4.1._3 | Carrotages
EXTENSION LOCAUX SOCIAUX
| Réseaux a creer. EU | Phi 120 mm | 4 | U | 4 | 64.88 | 259.52
|  | Phi 60 mmm | 6 | U | 6 | 38.93 | 233.58
| EP. Nouvell toiture | Phi 200 mm | 2 | U | 2 | 77.85 | 155.7
| Lot Techineque passage ELEC | Phi 120 mm | 2 |  | 2 | 64.88 | 129.76
4.1._4 | Regards sur réseaux d'assainissement
EXTENSION LOCAUX SOCIAUX
| EU |  | 1
| EP |  | 1
BUREAUX/ ADMINISTRATIF.
| EU |  | 1
|  |  | 3 | U | 3 | 810.98 | 2432.94
| Total ASSAINISSEMENT ET RESEAUX DIVERS | [5 empty] | 6790.046
4.1.2 | Divers
4.1.2 1 | Attente bouchonnée diamètre 100
EXTENSION LOCAUX SOCIAUX
| Réseaux enterrés | EU/EV entrepôt | 12
|  |  | 12 | U | 12 | 25.95 | 311.4
4.1.2_2 | Etanchéité des parois de la fosse de l’ascenseur et Plancher de la cage d’ascenseur
BUREAUX/ ADMINISTRATIF.
| Ascenseur | Ensemble | 1 | FFT | 1 | 1102.93 | 1102.93
4.1.2_2 | Dalle Ascenseur
|  | Ensemble | 4,5 | M2 | 4.5 | 242.35 | 1090.575
| Total ASSAINISSEMENT ET RESEAUX DIVERS | [5 empty] | 2504.905
5 | DIVERS
5.1 | Frais divers
5.1 1 | Honoraires d'études BA
| BUREAUX/ ADMINISTRATIF. |  | 1 | F | 1 | 7250 | 7250
| Total DIVERS | [5 empty] | 7250
| Montant HT du lot Lot 310 GROS-OEUVRE Compris prorata + TRC (0,25%) + CCRD (0,1%) | [5 empty] | 189451.13
| TVA (20%) | [5 empty] | 37890.226
| Montant TTC | [5 empty] | 227341.356
Note on D36: Antonio Jose GUARNIZO SANCHEZ:
Note on D44: Antonio Jose GUARNIZO SANCHEZ:
Note on D52: Antonio Jose GUARNIZO SANCHEZ:

## RECAP
BORDEREAU MARCHE
LIDL Barbery (60)
Affaire N° : 8783 - Directeur de Projets : Franck ARTAUD - Ingénieur d'affaires : Audrey PARSONS
Lot 310 GROS-OEUVRE
Montant Lot 310 GROS-ŒUVRE :
EXTENSION ENTREPOT |  | 675548.87
EXTENSION LOCAUX SOCIAUX |  | 189451.13
TOTAL HT |  | 865000
TVA (20%) |  | 173000
TOTAL TTC |  | 1038000